## Planilha Não Desonerada
[TIMBRE DA EMPRESA]
PLANILHA ORÇAMENTÁRIA DE CUSTOS
MUNICÍPIO/UF: | PIRAUBA/ MG
OBJETO: | PAVIMENTAÇÃO DE VIAS URBANAS |  |  |  | FORMA DE EXECUÇÃO: |  |  | EMPREITADA A PREÇO GLOBAL
LOCAL: | BAIRRO BOA VISTA
REFERÊNCIA: | SINAPI Composições e Insumos/DEZEMBRO/2021 (NÃO DESONERADO) ¦ SETOP Leste/OUTUBRO-2021 (NÃO DESONERADO) |  |  |  | BDI |  |  |  | <--- Preencher percentual de BDI aplicado na proposta
PRAZO DE EXECUÇÃO: |  | 4 meses |  |  | DATA DE PREENCHIMENTO |  |  |  | <--- Preencher Data da Proposta
ITENS / SUBITENS | FONTE | CÓDIGO | DESCRIÇÃO DOS SERVIÇOS | UNID. | QUANT. | PR. UNIT.(R$) S/ BDI | PR. UNIT.(R$) C/ BDI | VALOR TOTAL C/BDI (R$)
PAVIMENTAÇÃO DE VIAS URBANAS
| PAVIMENTAÇÃO | [8 empty] | Valor unitário de referência
1 | BAIRRO BOA VISTA | [6 empty] | 0
1.1 |  |  | SERVIÇOS PRELIMINARES |  |  |  |  | 0
1.1.1 | SETOP | ED-16660 | FORNECIMENTO E COLOCAÇÃO DE PLACA DE OBRA EM CHAPA GALVANIZADA #26, ESP. 0,45 MM, PLOTADA COM ADESIVO VINÍLICO, AFIXADA COM REBITES 4,8X40 MM, EM ESTRUTURA METÁLICA DE METALON 20X20 MM, ESP. 1,25 MM, INCLUSIVE SUPORTE EM EUCALIPTO AUTOCLAVADO PINTADO COM TINTA PVA DUAS (2) DEMÃOS | M2 | 4.5 |  | 0 | 0 |  | 193.82 | 235.78
1.2 |  |  | RUA VEREADOR JUVENAL CONDÉ |  |  |  |  | 0
1.2.1 | SETOP | ED-48490 | DEMOLIÇÃO MANUAL DE ALVENARIA POLIÉDRICA, INCLUSIVE AFASTAMENTO | M2 | 13.12 |  | 0 | 0 |  | 13.18 | 16.03
1.2.2 | SETOP | RO-41369 | TRANSPORTE DE MATERIAL DE QUALQUER NATUREZA. DISTÂNCIA MÉDIA DE TRANSPORTE <= 10,00 KM | TXKM | 3.74 |  | 0 | 0 |  | 0.98 | 1.19
1.2.3 | SETOP | ED-51139 | GUIA DE MEIO-FIO, EM CONCRETO COM FCK 20MPA, PRÉ-MOLDADA, MFC-01 PADRÃO DER-MG, DIMENSÕES (12X16,7X35)CM, EXCLUSIVE SARJETA, INCLUSIVE ESCAVAÇÃO, APILOAMENTO E TRANSPORTE COM RETIRADA DO MATERIAL ESCAVADO (EM CAÇAMBA) | M | 39.67 |  | 0 | 0 |  | 45.81 | 55.73
1.2.4 | COMPOSIÇÃO | 1 | SARJETA DE CONCRETO URBANO (SCU), TIPO 1, COM FCK 15 MPA, LARGURA DE 30CM COM INCLINAÇÃO DE 3%, ESP. 7CM, PADRÃO DEER-MG, EXCLUSIVE MEIO-FIO, INCLUSIVE ESCAVAÇÃO, APILAOMENTO E TRANSPORTE COM RETIRADA DO MATERIAL ESCAVADO (EM CAÇAMBA) (EMBAZADA EM ED-14762) | M | 866.16 |  | 0 | 0 |  | 17.71 | 21.54
1.2.5 | SETOP | RO-51229 | PINTURA DE LIGAÇÃO (EXECUÇÃO E FORNECIMENTO DO MATERIAL BETUMINOSO, EXCLUSIVE TRANSPORTE DO MATERIAL BETUMINOSO) | M2 | 2597.22 |  | 0 | 0 |  | 1.97 | 2.4
1.2.6 | SETOP | RO-41376 | TRANSPORTE DE MATERIAL DE QUALQUER NATUREZA. DISTÂNCIA MÉDIA DE TRANSPORTE >= 50,10 KM | TXKM | 350.62 |  | 0 | 0 |  | 0.6 | 0.73
1.2.7 | SETOP | ED-7623 | EXECUÇÃO E APLICAÇÃO DE CONCRETO BETUMINOSO USINADO A QUENTE (CBUQ), MASSA COMERCIAL, INCLUINDO FORNECIMENTO E TRANSPORTE DOS AGREGADOS E MATERIAL BETUMINOSO, EXCLUSIVE TRANSPORTE DA MASSA ASFÁLTICA ATÉ A PISTA | M3 | 129.86 |  | 0 | 0 |  | 1249.36 | 1519.85
1.2.8 | SETOP | RO-41363 | TRANSPORTE DE CONCRETO BETUMINOSO USINADO A QUENTE. DISTÂNCIA MÉDIA DE TRANSPORTE DE 15,10 A 20,00 KM (DENSIDADE DE MATERIAL SOLTO) | M3XKM | 2548.5 |  | 0 | 0 |  | 1.21 | 1.47
1.2.9 | SETOP | ED-50435 | PLANTIO DE GRAMA BATATAIS EM PLACAS, INCLUSIVE TERRA VEGETAL E CONSERVAÇÃO POR 30 DIAS | M2 | 13.12 |  | 0 | 0 |  | 15.91 | 19.35
1.3 |  |  | RUA IBIPU |  |  |  |  | 0
1.3.1 | SETOP | ED-48490 | DEMOLIÇÃO MANUAL DE ALVENARIA POLIÉDRICA, INCLUSIVE AFASTAMENTO | M2 | 10.66 | 0 | 0 | 0 |  | 13.18 | 16.03
1.3.2 | SETOP | RO-41369 | TRANSPORTE DE MATERIAL DE QUALQUER NATUREZA. DISTÂNCIA MÉDIA DE TRANSPORTE <= 10,00 KM | TXKM | 3.04 | 0 | 0 | 0 |  | 0.98 | 1.19
1.3.3 | SETOP | ED-51139 | GUIA DE MEIO-FIO, EM CONCRETO COM FCK 20MPA, PRÉ-MOLDADA, MFC-01 PADRÃO DER-MG, DIMENSÕES (12X16,7X35)CM, EXCLUSIVE SARJETA, INCLUSIVE ESCAVAÇÃO, APILOAMENTO E TRANSPORTE COM RETIRADA DO MATERIAL ESCAVADO (EM CAÇAMBA) | M | 30.47 | 0 | 0 | 0 |  | 45.81 | 55.73
1.3.4 | COMPOSIÇÃO | 1 | SARJETA DE CONCRETO URBANO (SCU), TIPO 1, COM FCK 15 MPA, LARGURA DE 30CM COM INCLINAÇÃO DE 3%, ESP. 7CM, PADRÃO DEER-MG, EXCLUSIVE MEIO-FIO, INCLUSIVE ESCAVAÇÃO, APILAOMENTO E TRANSPORTE COM RETIRADA DO MATERIAL ESCAVADO (EM CAÇAMBA) (EMBAZADA EM ED-14762) | M | 276.21 | 0 | 0 | 0 |  | 17.71 | 21.54
1.3.5 | SETOP | RO-51229 | PINTURA DE LIGAÇÃO (EXECUÇÃO E FORNECIMENTO DO MATERIAL BETUMINOSO, EXCLUSIVE TRANSPORTE DO MATERIAL BETUMINOSO) | M2 | 978.22 | 0 | 0 | 0 |  | 1.97 | 2.4
1.3.6 | SETOP | RO-41376 | TRANSPORTE DE MATERIAL DE QUALQUER NATUREZA. DISTÂNCIA MÉDIA DE TRANSPORTE >= 50,10 KM | TXKM | 132.06 | 0 | 0 | 0 |  | 0.6 | 0.73
1.3.7 | SETOP | ED-7623 | EXECUÇÃO E APLICAÇÃO DE CONCRETO BETUMINOSO USINADO A QUENTE (CBUQ), MASSA COMERCIAL, INCLUINDO FORNECIMENTO E TRANSPORTE DOS AGREGADOS E MATERIAL BETUMINOSO, EXCLUSIVE TRANSPORTE DA MASSA ASFÁLTICA ATÉ A PISTA | M3 | 48.91 | 0 | 0 | 0 |  | 1249.36 | 1519.85
1.3.8 | SETOP | RO-41363 | TRANSPORTE DE CONCRETO BETUMINOSO USINADO A QUENTE. DISTÂNCIA MÉDIA DE TRANSPORTE DE 15,10 A 20,00 KM (DENSIDADE DE MATERIAL SOLTO) | M3XKM | 959.86 | 0 | 0 | 0 |  | 1.21 | 1.47
1.3.9 | SETOP | ED-50435 | PLANTIO DE GRAMA BATATAIS EM PLACAS, INCLUSIVE TERRA VEGETAL E CONSERVAÇÃO POR 30 DIAS | M2 | 23.11 | 0 | 0 | 0 |  | 15.91 | 19.35
1.4 |  |  | RUA AVELINO MARTINS |  |  |  |  | 0
1.4.1 | SETOP | ED-48490 | DEMOLIÇÃO MANUAL DE ALVENARIA POLIÉDRICA, INCLUSIVE AFASTAMENTO | M2 | 6.6 | 0 | 0 | 0 |  | 13.18 | 16.03
1.4.2 | SETOP | RO-41369 | TRANSPORTE DE MATERIAL DE QUALQUER NATUREZA. DISTÂNCIA MÉDIA DE TRANSPORTE <= 10,00 KM | TXKM | 1.88 | 0 | 0 | 0 |  | 0.98 | 1.19
1.4.3 | SETOP | ED-51139 | GUIA DE MEIO-FIO, EM CONCRETO COM FCK 20MPA, PRÉ-MOLDADA, MFC-01 PADRÃO DER-MG, DIMENSÕES (12X16,7X35)CM, EXCLUSIVE SARJETA, INCLUSIVE ESCAVAÇÃO, APILOAMENTO E TRANSPORTE COM RETIRADA DO MATERIAL ESCAVADO (EM CAÇAMBA) | M | 21.88 | 0 | 0 | 0 |  | 45.81 | 55.73
1.4.4 | COMPOSIÇÃO | 1 | SARJETA DE CONCRETO URBANO (SCU), TIPO 1, COM FCK 15 MPA, LARGURA DE 30CM COM INCLINAÇÃO DE 3%, ESP. 7CM, PADRÃO DEER-MG, EXCLUSIVE MEIO-FIO, INCLUSIVE ESCAVAÇÃO, APILAOMENTO E TRANSPORTE COM RETIRADA DO MATERIAL ESCAVADO (EM CAÇAMBA) (EMBAZADA EM ED-14762) | M | 253.94 | 0 | 0 | 0 |  | 17.71 | 21.54
1.4.5 | SETOP | RO-51229 | PINTURA DE LIGAÇÃO (EXECUÇÃO E FORNECIMENTO DO MATERIAL BETUMINOSO, EXCLUSIVE TRANSPORTE DO MATERIAL BETUMINOSO) | M2 | 648.28 | 0 | 0 | 0 |  | 1.97 | 2.4
1.4.6 | SETOP | RO-41376 | TRANSPORTE DE MATERIAL DE QUALQUER NATUREZA. DISTÂNCIA MÉDIA DE TRANSPORTE >= 50,10 KM | TXKM | 87.52 | 0 | 0 | 0 |  | 0.6 | 0.73
1.4.7 | SETOP | ED-7623 | EXECUÇÃO E APLICAÇÃO DE CONCRETO BETUMINOSO USINADO A QUENTE (CBUQ), MASSA COMERCIAL, INCLUINDO FORNECIMENTO E TRANSPORTE DOS AGREGADOS E MATERIAL BETUMINOSO, EXCLUSIVE TRANSPORTE DA MASSA ASFÁLTICA ATÉ A PISTA | M3 | 32.41 | 0 | 0 | 0 |  | 1249.36 | 1519.85
1.4.8 | SETOP | RO-41363 | TRANSPORTE DE CONCRETO BETUMINOSO USINADO A QUENTE. DISTÂNCIA MÉDIA DE TRANSPORTE DE 15,10 A 20,00 KM (DENSIDADE DE MATERIAL SOLTO) | M3XKM | 636.05 | 0 | 0 | 0 |  | 1.21 | 1.47
1.4.9 | SETOP | ED-50435 | PLANTIO DE GRAMA BATATAIS EM PLACAS, INCLUSIVE TERRA VEGETAL E CONSERVAÇÃO POR 30 DIAS | M2 | 6.6 | 0 | 0 | 0 |  | 15.91 | 19.35
1.5 |  |  | RUA ANTÔNIO RODRIGUES NETO |  |  |  |  | 0
1.5.1 | SETOP | ED-48490 | DEMOLIÇÃO MANUAL DE ALVENARIA POLIÉDRICA, INCLUSIVE AFASTAMENTO | M2 | 87.87 | 0 | 0 | 0 |  | 13.18 | 16.03
1.5.2 | SETOP | RO-41369 | TRANSPORTE DE MATERIAL DE QUALQUER NATUREZA. DISTÂNCIA MÉDIA DE TRANSPORTE <= 10,00 KM | TXKM | 25.04 | 0 | 0 | 0 |  | 0.98 | 1.19
1.5.3 | SETOP | ED-51139 | GUIA DE MEIO-FIO, EM CONCRETO COM FCK 20MPA, PRÉ-MOLDADA, MFC-01 PADRÃO DER-MG, DIMENSÕES (12X16,7X35)CM, EXCLUSIVE SARJETA, INCLUSIVE ESCAVAÇÃO, APILOAMENTO E TRANSPORTE COM RETIRADA DO MATERIAL ESCAVADO (EM CAÇAMBA) | M | 204.65 | 0 | 0 | 0 |  | 45.81 | 55.73
1.5.4 | COMPOSIÇÃO | 1 | SARJETA DE CONCRETO URBANO (SCU), TIPO 1, COM FCK 15 MPA, LARGURA DE 30CM COM INCLINAÇÃO DE 3%, ESP. 7CM, PADRÃO DEER-MG, EXCLUSIVE MEIO-FIO, INCLUSIVE ESCAVAÇÃO, APILAOMENTO E TRANSPORTE COM RETIRADA DO MATERIAL ESCAVADO (EM CAÇAMBA) (EMBAZADA EM ED-14762) | M | 768.82 | 0 | 0 | 0 |  | 17.71 | 21.54
1.5.5 | SETOP | RO-51229 | PINTURA DE LIGAÇÃO (EXECUÇÃO E FORNECIMENTO DO MATERIAL BETUMINOSO, EXCLUSIVE TRANSPORTE DO MATERIAL BETUMINOSO) | M2 | 2586.58 | 0 | 0 | 0 |  | 1.97 | 2.4
1.5.6 | SETOP | RO-41376 | TRANSPORTE DE MATERIAL DE QUALQUER NATUREZA. DISTÂNCIA MÉDIA DE TRANSPORTE >= 50,10 KM | TXKM | 349.19 | 0 | 0 | 0 |  | 0.6 | 0.73
1.5.7 | SETOP | ED-7623 | EXECUÇÃO E APLICAÇÃO DE CONCRETO BETUMINOSO USINADO A QUENTE (CBUQ), MASSA COMERCIAL, INCLUINDO FORNECIMENTO E TRANSPORTE DOS AGREGADOS E MATERIAL BETUMINOSO, EXCLUSIVE TRANSPORTE DA MASSA ASFÁLTICA ATÉ A PISTA | M3 | 129.33 | 0 | 0 | 0 |  | 1249.36 | 1519.85
1.5.8 | SETOP | RO-41363 | TRANSPORTE DE CONCRETO BETUMINOSO USINADO A QUENTE. DISTÂNCIA MÉDIA DE TRANSPORTE DE 15,10 A 20,00 KM (DENSIDADE DE MATERIAL SOLTO) | M3XKM | 2538.1 | 0 | 0 | 0 |  | 1.21 | 1.47
1.5.9 | COMPOSIÇÃO | 2 | EXECUÇÃO DE LOMBADA | M | 12.76 |  | 0 | 0 |  | 106.56 | 129.63
1.5.10 | COMPOSIÇÃO | 3 | Linhas de resina acrilica 0,6mm de espessura e Largura = 0,25m (execução, inclusive pré-marcação, fornecimento e transporte de todos os materiais) (Embasada em RO-41239) | M | 12.76 |  | 0 | 0 |  | 6.02 | 7.32
1.5.11 | COMPOSIÇÃO | 4 | PLACA DE TRÂNSITO SINALIZAÇÃO VERTICAL, CHAPA N°16, SEMI-REFLEXIVA, TIPO A-18, SALIÊNCIA OU LOMBADA, (FORMA LOSANGULO, DIMENSÕES 450x450MM), INCLUINDO TUBO AÇO GALVANIZADOCOM COSTURA NBR 5580 CLASSE LEVE DN 500MM, E= 3,00MM (COMPRIMENTO 3,00M) E INSTALAÇÃO | UN. | 4 |  | 0 | 0 |  | 510.87 | 621.47
1.5.12 | SETOP | ED-50435 | PLANTIO DE GRAMA BATATAIS EM PLACAS, INCLUSIVE TERRA VEGETAL E CONSERVAÇÃO POR 30 DIAS | M2 | 54.35 | 0 | 0 | 0 |  | 15.91 | 19.35
1.6 |  |  | RUA ABUINO DE AQUINO |  |  |  |  | 0
1.6.1 | SETOP | ED-48490 | DEMOLIÇÃO MANUAL DE ALVENARIA POLIÉDRICA, INCLUSIVE AFASTAMENTO | M2 | 175.41 | 0 | 0 | 0 |  | 13.18 | 16.03
1.6.2 | SETOP | RO-41369 | TRANSPORTE DE MATERIAL DE QUALQUER NATUREZA. DISTÂNCIA MÉDIA DE TRANSPORTE <= 10,00 KM | TXKM | 49.99 | 0 | 0 | 0 |  | 0.98 | 1.19
1.6.3 | SETOP | ED-51139 | GUIA DE MEIO-FIO, EM CONCRETO COM FCK 20MPA, PRÉ-MOLDADA, MFC-01 PADRÃO DER-MG, DIMENSÕES (12X16,7X35)CM, EXCLUSIVE SARJETA, INCLUSIVE ESCAVAÇÃO, APILOAMENTO E TRANSPORTE COM RETIRADA DO MATERIAL ESCAVADO (EM CAÇAMBA) | M | 382.33 | 0 | 0 | 0 |  | 45.81 | 55.73
1.6.4 | COMPOSIÇÃO | 1 | SARJETA DE CONCRETO URBANO (SCU), TIPO 1, COM FCK 15 MPA, LARGURA DE 30CM COM INCLINAÇÃO DE 3%, ESP. 7CM, PADRÃO DEER-MG, EXCLUSIVE MEIO-FIO, INCLUSIVE ESCAVAÇÃO, APILAOMENTO E TRANSPORTE COM RETIRADA DO MATERIAL ESCAVADO (EM CAÇAMBA) (EMBAZADA EM ED-14762) | M | 656.31 | 0 | 0 | 0 |  | 17.71 | 21.54
1.6.5 | SETOP | RO-51229 | PINTURA DE LIGAÇÃO (EXECUÇÃO E FORNECIMENTO DO MATERIAL BETUMINOSO, EXCLUSIVE TRANSPORTE DO MATERIAL BETUMINOSO) | M2 | 2010.51 | 0 | 0 | 0 |  | 1.97 | 2.4
1.6.6 | SETOP | RO-41376 | TRANSPORTE DE MATERIAL DE QUALQUER NATUREZA. DISTÂNCIA MÉDIA DE TRANSPORTE >= 50,10 KM | TXKM | 271.42 | 0 | 0 | 0 |  | 0.6 | 0.73
1.6.7 | SETOP | ED-7623 | EXECUÇÃO E APLICAÇÃO DE CONCRETO BETUMINOSO USINADO A QUENTE (CBUQ), MASSA COMERCIAL, INCLUINDO FORNECIMENTO E TRANSPORTE DOS AGREGADOS E MATERIAL BETUMINOSO, EXCLUSIVE TRANSPORTE DA MASSA ASFÁLTICA ATÉ A PISTA | M3 | 100.53 | 0 | 0 | 0 |  | 1249.36 | 1519.85
1.6.8 | SETOP | RO-41363 | TRANSPORTE DE CONCRETO BETUMINOSO USINADO A QUENTE. DISTÂNCIA MÉDIA DE TRANSPORTE DE 15,10 A 20,00 KM (DENSIDADE DE MATERIAL SOLTO) | M3XKM | 1972.9 | 0 | 0 | 0 |  | 1.21 | 1.47
1.6.9 | SETOP | ED-50435 | PLANTIO DE GRAMA BATATAIS EM PLACAS, INCLUSIVE TERRA VEGETAL E CONSERVAÇÃO POR 30 DIAS | M2 | 175.41 | 0 | 0 | 0 |  | 15.91 | 19.35
TOTAL GERAL | [7 empty] | 0
Pirauba, [dia] de [mês] de 2021 | [9 empty] | (diferença)
| [nome do engenheiro Responsável Técnico da empresa] |  |  | [nome do Representante Legal da empresa]
| ENGENHEIRO CIVIL |  |  | REPRESENTANTE LEGAL
CREA XXXXXX/D
1201737.6
Note on A1: Volpi: Inserir logo atravéns de imagem

## Cronograma
CRONOGRAMA FÍSICO-FINANCEIRO GLOBAL
1 - IDENTIFICAÇÃO
MUNICÍPIO/UF: | PIRAUBA/ MG |  |  |  | OBJETO: | PAVIMENTAÇÃO DE VIAS URBANAS (BAIRRO BOA VISTA)
ITEM | DISCRIMINAÇÃO | VALOR DOS SERVIÇOS | PESO % | SERVIÇOS A EXECUTAR
|  |  |  | MÊS 01 |  | MÊS 02 |  | MÊS 03 |  | MÊS 04
|  |  |  | SIMPL.% | ACUM. % | SIMPL.% | ACUM. % | SIMPL.% | ACUM. % | SIMPL.% | ACUM. %
1.1 | SERVIÇOS PRELIMINARES | 0 | #DIV/0! |  | 0% |  | 0% |  | 0% |  | 0%
1.2 | RUA VEREADOR JUVENAL CONDÉ | 0 | #DIV/0! |  | 0% |  | 0% |  | 0% |  | 0%
1.3 | RUA IBIPU | 0 | #DIV/0! |  | 0% |  | 0% |  | 0% |  | 0%
1.4 | RUA AVELINO MARTINS | 0 | #DIV/0! |  | 0% |  | 0% |  | 0% |  | 0%
1.5 | RUA ANTÔNIO RODRIGUES NETO | 0 | #DIV/0! |  | 0% |  | 0% |  | 0% |  | 0%
1.6 | RUA ABUINO DE AQUINO | 0 | #DIV/0! |  | 0% |  | 0% |  | 0% |  | 0%
TOTAL EM PERCENTUAL: |  |  | #DIV/0! | #DIV/0! | #DIV/0! | #DIV/0! | #DIV/0! | #DIV/0! | #DIV/0! | #DIV/0! | #DIV/0!
TOTAL EM REAIS: |  | 0 |  | 0 | 0 | 0 | 0 | 0 | 0 | 0 | 0
PIRAUBA/ MG |  | 2022-04-07
|  | [nome do engenheiro Responsável Técnico da empresa] |  |  |  |  | [nome do Representante Legal da empresa]
|  | ENGENHEIRO CIVIL |  |  |  |  | REPRESENTANTE LEGAL
CREA XXXXXX/D