## Planilha Não Desonerada
[TIMBRE DA EMPRESA]
PLANILHA ORÇAMENTÁRIA DE CUSTOS
MUNICÍPIO/UF: | PIRAUBA/ MG
OBJETO: | PAVIMENTAÇÃO DE VIAS URBANAS |  |  |  | FORMA DE EXECUÇÃO: |  |  | EMPREITADA A PREÇO GLOBAL
LOCAL: | BAIRRO JOÃO GONÇALVES DA NEIVA
REFERÊNCIA: | SINAPI Composições e Insumos/DEZEMBRO/2021 (NÃO DESONERADO) ¦ SETOP Leste/OUTUBRO-2021 (NÃO DESONERADO) |  |  |  | BDI |  |  |  | <--- Preencher percentual de BDI aplicado na proposta
PRAZO DE EXECUÇÃO: |  | 4 meses |  |  | DATA DE PREENCHIMENTO |  |  |  | <--- Preencher Data da Proposta
ITENS / SUBITENS | CÓDIGO | FONTE | DESCRIÇÃO DOS SERVIÇOS | UNID. | QUANT. | PR. UNIT.(R$) S/ BDI | PR. UNIT.(R$) C/ BDI | VALOR TOTAL C/BDI (R$)
PAVIMENTAÇÃO DE VIAS URBANAS
| PAVIMENTAÇÃO | [8 empty] | Valor unitário de referência
1 | BAIRRO JOÃO GONÇALVES DA NEIVA | [6 empty] | 0
1.1 |  |  | SERVIÇOS PRELIMINARES |  |  |  |  | 0
1.1.1 | SETOP | ED-16660 | FORNECIMENTO E COLOCAÇÃO DE PLACA DE OBRA EM CHAPA GALVANIZADA #26, ESP. 0,45 MM, PLOTADA COM ADESIVO VINÍLICO, AFIXADA COM REBITES 4,8X40 MM, EM ESTRUTURA METÁLICA DE METALON 20X20 MM, ESP. 1,25 MM, INCLUSIVE SUPORTE EM EUCALIPTO AUTOCLAVADO PINTADO COM TINTA PVA DUAS (2) DEMÃOS | M2 | 4.5 |  | 0 | 0 |  | 193.82 | 235.78
1.2 |  |  | RUA L |  |  |  |  | 0
1.2.1 | COMPOSIÇÃO | 1 | SARJETA DE CONCRETO URBANO (SCU), TIPO 1, COM FCK 15 MPA, LARGURA DE 30CM COM INCLINAÇÃO DE 3%, ESP. 7CM, PADRÃO DEER-MG, EXCLUSIVE MEIO-FIO, INCLUSIVE ESCAVAÇÃO, APILAOMENTO E TRANSPORTE COM RETIRADA DO MATERIAL ESCAVADO (EM CAÇAMBA) (EMBAZADA EM ED-14762) | M | 85.97 |  | 0 | 0 |  | 17.71 | 21.54
1.2.2 | SETOP | RO-51229 | PINTURA DE LIGAÇÃO (EXECUÇÃO E FORNECIMENTO DO MATERIAL BETUMINOSO, EXCLUSIVE TRANSPORTE DO MATERIAL BETUMINOSO) | M2 | 271.14 |  | 0 | 0 |  | 1.97 | 2.4
1.2.3 | SETOP | RO-41376 | TRANSPORTE DE MATERIAL DE QUALQUER NATUREZA. DISTÂNCIA MÉDIA DE TRANSPORTE >= 50,10 KM | TXKM | 36.6 |  | 0 | 0 |  | 0.6 | 0.73
1.2.4 | SETOP | ED-7623 | EXECUÇÃO E APLICAÇÃO DE CONCRETO BETUMINOSO USINADO A QUENTE (CBUQ), MASSA COMERCIAL, INCLUINDO FORNECIMENTO E TRANSPORTE DOS AGREGADOS E MATERIAL BETUMINOSO, EXCLUSIVE TRANSPORTE DA MASSA ASFÁLTICA ATÉ A PISTA | M3 | 13.56 |  | 0 | 0 |  | 1249.36 | 1519.85
1.2.5 | SETOP | RO-41363 | TRANSPORTE DE CONCRETO BETUMINOSO USINADO A QUENTE. DISTÂNCIA MÉDIA DE TRANSPORTE DE 15,10 A 20,00 KM (DENSIDADE DE MATERIAL SOLTO) | M3XKM | 266.12 |  | 0 | 0 |  | 1.21 | 1.47
1.3 |  |  | RUA M |  |  |  |  | 0
1.3.1 | COMPOSIÇÃO | 1 | SARJETA DE CONCRETO URBANO (SCU), TIPO 1, COM FCK 15 MPA, LARGURA DE 30CM COM INCLINAÇÃO DE 3%, ESP. 7CM, PADRÃO DEER-MG, EXCLUSIVE MEIO-FIO, INCLUSIVE ESCAVAÇÃO, APILAOMENTO E TRANSPORTE COM RETIRADA DO MATERIAL ESCAVADO (EM CAÇAMBA) (EMBAZADA EM ED-14762) | M | 261.13 | 0 | 0 | 0 |  | 17.71 | 21.54
1.3.2 | SETOP | RO-51229 | PINTURA DE LIGAÇÃO (EXECUÇÃO E FORNECIMENTO DO MATERIAL BETUMINOSO, EXCLUSIVE TRANSPORTE DO MATERIAL BETUMINOSO) | M2 | 628.72 | 0 | 0 | 0 |  | 1.97 | 2.4
1.3.3 | SETOP | RO-41376 | TRANSPORTE DE MATERIAL DE QUALQUER NATUREZA. DISTÂNCIA MÉDIA DE TRANSPORTE >= 50,10 KM | TXKM | 84.88 | 0 | 0 | 0 |  | 0.6 | 0.73
1.3.4 | SETOP | ED-7623 | EXECUÇÃO E APLICAÇÃO DE CONCRETO BETUMINOSO USINADO A QUENTE (CBUQ), MASSA COMERCIAL, INCLUINDO FORNECIMENTO E TRANSPORTE DOS AGREGADOS E MATERIAL BETUMINOSO, EXCLUSIVE TRANSPORTE DA MASSA ASFÁLTICA ATÉ A PISTA | M3 | 31.44 | 0 | 0 | 0 |  | 1249.36 | 1519.85
1.3.5 | SETOP | RO-41363 | TRANSPORTE DE CONCRETO BETUMINOSO USINADO A QUENTE. DISTÂNCIA MÉDIA DE TRANSPORTE DE 15,10 A 20,00 KM (DENSIDADE DE MATERIAL SOLTO) | M3XKM | 617.01 | 0 | 0 | 0 |  | 1.21 | 1.47
1.4 |  |  | PRAÇA DO AÇUDE |  |  |  |  | 0
1.4.1 | COMPOSIÇÃO | 1 | SARJETA DE CONCRETO URBANO (SCU), TIPO 1, COM FCK 15 MPA, LARGURA DE 30CM COM INCLINAÇÃO DE 3%, ESP. 7CM, PADRÃO DEER-MG, EXCLUSIVE MEIO-FIO, INCLUSIVE ESCAVAÇÃO, APILAOMENTO E TRANSPORTE COM RETIRADA DO MATERIAL ESCAVADO (EM CAÇAMBA) (EMBAZADA EM ED-14762) | M | 119.34 | 0 | 0 | 0 |  | 17.71 | 21.54
1.4.2 | SETOP | RO-51229 | PINTURA DE LIGAÇÃO (EXECUÇÃO E FORNECIMENTO DO MATERIAL BETUMINOSO, EXCLUSIVE TRANSPORTE DO MATERIAL BETUMINOSO) | M2 | 329.38 | 0 | 0 | 0 |  | 1.97 | 2.4
1.4.3 | SETOP | RO-41376 | TRANSPORTE DE MATERIAL DE QUALQUER NATUREZA. DISTÂNCIA MÉDIA DE TRANSPORTE >= 50,10 KM | TXKM | 44.47 | 0 | 0 | 0 |  | 0.6 | 0.73
1.4.4 | SETOP | ED-7623 | EXECUÇÃO E APLICAÇÃO DE CONCRETO BETUMINOSO USINADO A QUENTE (CBUQ), MASSA COMERCIAL, INCLUINDO FORNECIMENTO E TRANSPORTE DOS AGREGADOS E MATERIAL BETUMINOSO, EXCLUSIVE TRANSPORTE DA MASSA ASFÁLTICA ATÉ A PISTA | M3 | 16.47 | 0 | 0 | 0 |  | 1249.36 | 1519.85
1.4.5 | SETOP | RO-41363 | TRANSPORTE DE CONCRETO BETUMINOSO USINADO A QUENTE. DISTÂNCIA MÉDIA DE TRANSPORTE DE 15,10 A 20,00 KM (DENSIDADE DE MATERIAL SOLTO) | M3XKM | 323.22 | 0 | 0 | 0 |  | 1.21 | 1.47
1.5 |  |  | RUA JOSÉ ANTÔNIO CONDÉ PIRES |  |  |  |  | 0
1.5.1 | COMPOSIÇÃO | 1 | SARJETA DE CONCRETO URBANO (SCU), TIPO 1, COM FCK 15 MPA, LARGURA DE 30CM COM INCLINAÇÃO DE 3%, ESP. 7CM, PADRÃO DEER-MG, EXCLUSIVE MEIO-FIO, INCLUSIVE ESCAVAÇÃO, APILAOMENTO E TRANSPORTE COM RETIRADA DO MATERIAL ESCAVADO (EM CAÇAMBA) (EMBAZADA EM ED-14762) | M | 176.92 | 0 | 0 | 0 |  | 17.71 | 21.54
1.5.2 | SETOP | RO-51229 | PINTURA DE LIGAÇÃO (EXECUÇÃO E FORNECIMENTO DO MATERIAL BETUMINOSO, EXCLUSIVE TRANSPORTE DO MATERIAL BETUMINOSO) | M2 | 446.06 | 0 | 0 | 0 |  | 1.97 | 2.4
1.5.3 | SETOP | RO-41376 | TRANSPORTE DE MATERIAL DE QUALQUER NATUREZA. DISTÂNCIA MÉDIA DE TRANSPORTE >= 50,10 KM | TXKM | 60.22 | 0 | 0 | 0 |  | 0.6 | 0.73
1.5.4 | SETOP | ED-7623 | EXECUÇÃO E APLICAÇÃO DE CONCRETO BETUMINOSO USINADO A QUENTE (CBUQ), MASSA COMERCIAL, INCLUINDO FORNECIMENTO E TRANSPORTE DOS AGREGADOS E MATERIAL BETUMINOSO, EXCLUSIVE TRANSPORTE DA MASSA ASFÁLTICA ATÉ A PISTA | M3 | 22.3 | 0 | 0 | 0 |  | 1249.36 | 1519.85
1.5.5 | SETOP | RO-41363 | TRANSPORTE DE CONCRETO BETUMINOSO USINADO A QUENTE. DISTÂNCIA MÉDIA DE TRANSPORTE DE 15,10 A 20,00 KM (DENSIDADE DE MATERIAL SOLTO) | M3XKM | 437.64 | 0 | 0 | 0 |  | 1.21 | 1.47
1.6 |  |  | RUA Dr. FRANKLIN BENTO SALGADO |  |  |  |  | 0
1.6.1 | COMPOSIÇÃO | 1 | SARJETA DE CONCRETO URBANO (SCU), TIPO 1, COM FCK 15 MPA, LARGURA DE 30CM COM INCLINAÇÃO DE 3%, ESP. 7CM, PADRÃO DEER-MG, EXCLUSIVE MEIO-FIO, INCLUSIVE ESCAVAÇÃO, APILAOMENTO E TRANSPORTE COM RETIRADA DO MATERIAL ESCAVADO (EM CAÇAMBA) (EMBAZADA EM ED-14762) | M | 831.88 | 0 | 0 | 0 |  | 17.71 | 21.54
1.6.2 | SETOP | RO-51229 | PINTURA DE LIGAÇÃO (EXECUÇÃO E FORNECIMENTO DO MATERIAL BETUMINOSO, EXCLUSIVE TRANSPORTE DO MATERIAL BETUMINOSO) | M2 | 2485.31 | 0 | 0 | 0 |  | 1.97 | 2.4
1.6.3 | SETOP | RO-41376 | TRANSPORTE DE MATERIAL DE QUALQUER NATUREZA. DISTÂNCIA MÉDIA DE TRANSPORTE >= 50,10 KM | TXKM | 335.52 | 0 | 0 | 0 |  | 0.6 | 0.73
1.6.4 | SETOP | ED-7623 | EXECUÇÃO E APLICAÇÃO DE CONCRETO BETUMINOSO USINADO A QUENTE (CBUQ), MASSA COMERCIAL, INCLUINDO FORNECIMENTO E TRANSPORTE DOS AGREGADOS E MATERIAL BETUMINOSO, EXCLUSIVE TRANSPORTE DA MASSA ASFÁLTICA ATÉ A PISTA | M3 | 124.27 | 0 | 0 | 0 |  | 1249.36 | 1519.85
1.6.5 | SETOP | RO-41363 | TRANSPORTE DE CONCRETO BETUMINOSO USINADO A QUENTE. DISTÂNCIA MÉDIA DE TRANSPORTE DE 15,10 A 20,00 KM (DENSIDADE DE MATERIAL SOLTO) | M3XKM | 2438.8 | 0 | 0 | 0 |  | 1.21 | 1.47
1.6.6 | COMPOSIÇÃO | 2 | EXECUÇÃO DE LOMBADA | M | 12.36 |  | 0 | 0 |  | 106.56 | 129.63
1.6.7 | COMPOSIÇÃO | 3 | Linhas de resina acrilica 0,6mm de espessura e Largura = 0,25m (execução, inclusive pré-marcação, fornecimento e transporte de todos os materiais) (Embasada em RO-41239) | M | 12.36 |  | 0 | 0 |  | 6.02 | 7.32
1.6.8 | COMPOSIÇÃO | 4 | PLACA DE TRÂNSITO SINALIZAÇÃO VERTICAL, CHAPA N°16, SEMI-REFLEXIVA, TIPO A-18, SALIÊNCIA OU LOMBADA, (FORMA LOSANGULO, DIMENSÕES 450x450MM), INCLUINDO TUBO AÇO GALVANIZADOCOM COSTURA NBR 5580 CLASSE LEVE DN 500MM, E= 3,00MM (COMPRIMENTO 3,00M) E INSTALAÇÃO | UN. | 4 |  | 0 | 0 |  | 510.87 | 621.47
1.7 |  |  | RUA ALVORADA |  |  |  |  | 0
1.7.1 | COMPOSIÇÃO | 1 | SARJETA DE CONCRETO URBANO (SCU), TIPO 1, COM FCK 15 MPA, LARGURA DE 30CM COM INCLINAÇÃO DE 3%, ESP. 7CM, PADRÃO DEER-MG, EXCLUSIVE MEIO-FIO, INCLUSIVE ESCAVAÇÃO, APILAOMENTO E TRANSPORTE COM RETIRADA DO MATERIAL ESCAVADO (EM CAÇAMBA) (EMBAZADA EM ED-14762) | M | 571.24 | 0 | 0 | 0 |  | 17.71 | 21.54
1.7.2 | SETOP | RO-51229 | PINTURA DE LIGAÇÃO (EXECUÇÃO E FORNECIMENTO DO MATERIAL BETUMINOSO, EXCLUSIVE TRANSPORTE DO MATERIAL BETUMINOSO) | M2 | 1810.24 | 0 | 0 | 0 |  | 1.97 | 2.4
1.7.3 | SETOP | RO-41376 | TRANSPORTE DE MATERIAL DE QUALQUER NATUREZA. DISTÂNCIA MÉDIA DE TRANSPORTE >= 50,10 KM | TXKM | 244.38 | 0 | 0 | 0 |  | 0.6 | 0.73
1.7.4 | SETOP | ED-7623 | EXECUÇÃO E APLICAÇÃO DE CONCRETO BETUMINOSO USINADO A QUENTE (CBUQ), MASSA COMERCIAL, INCLUINDO FORNECIMENTO E TRANSPORTE DOS AGREGADOS E MATERIAL BETUMINOSO, EXCLUSIVE TRANSPORTE DA MASSA ASFÁLTICA ATÉ A PISTA | M3 | 90.51 | 0 | 0 | 0 |  | 1249.36 | 1519.85
1.7.5 | SETOP | RO-41363 | TRANSPORTE DE CONCRETO BETUMINOSO USINADO A QUENTE. DISTÂNCIA MÉDIA DE TRANSPORTE DE 15,10 A 20,00 KM (DENSIDADE DE MATERIAL SOLTO) | M3XKM | 1776.26 | 0 | 0 | 0 |  | 1.21 | 1.47
1.8 |  |  | RUA SEBASTIÃO PINTO BARBOSA |  |  |  |  | 0
1.8.1 | COMPOSIÇÃO | 1 | SARJETA DE CONCRETO URBANO (SCU), TIPO 1, COM FCK 15 MPA, LARGURA DE 30CM COM INCLINAÇÃO DE 3%, ESP. 7CM, PADRÃO DEER-MG, EXCLUSIVE MEIO-FIO, INCLUSIVE ESCAVAÇÃO, APILAOMENTO E TRANSPORTE COM RETIRADA DO MATERIAL ESCAVADO (EM CAÇAMBA) (EMBAZADA EM ED-14762) | M | 525.8 | 0 | 0 | 0 |  | 17.71 | 21.54
1.8.2 | SETOP | RO-51229 | PINTURA DE LIGAÇÃO (EXECUÇÃO E FORNECIMENTO DO MATERIAL BETUMINOSO, EXCLUSIVE TRANSPORTE DO MATERIAL BETUMINOSO) | M2 | 1456.41 | 0 | 0 | 0 |  | 1.97 | 2.4
1.8.3 | SETOP | RO-41376 | TRANSPORTE DE MATERIAL DE QUALQUER NATUREZA. DISTÂNCIA MÉDIA DE TRANSPORTE >= 50,10 KM | TXKM | 196.62 | 0 | 0 | 0 |  | 0.6 | 0.73
1.8.4 | SETOP | ED-7623 | EXECUÇÃO E APLICAÇÃO DE CONCRETO BETUMINOSO USINADO A QUENTE (CBUQ), MASSA COMERCIAL, INCLUINDO FORNECIMENTO E TRANSPORTE DOS AGREGADOS E MATERIAL BETUMINOSO, EXCLUSIVE TRANSPORTE DA MASSA ASFÁLTICA ATÉ A PISTA | M3 | 72.82 | 0 | 0 | 0 |  | 1249.36 | 1519.85
1.8.5 | SETOP | RO-41363 | TRANSPORTE DE CONCRETO BETUMINOSO USINADO A QUENTE. DISTÂNCIA MÉDIA DE TRANSPORTE DE 15,10 A 20,00 KM (DENSIDADE DE MATERIAL SOLTO) | M3XKM | 1429.09 | 0 | 0 | 0 |  | 1.21 | 1.47
1.9 |  |  | RUA SÃO CRISTOVÃO |  |  |  |  | 0
1.9.1 | COMPOSIÇÃO | 1 | SARJETA DE CONCRETO URBANO (SCU), TIPO 1, COM FCK 15 MPA, LARGURA DE 30CM COM INCLINAÇÃO DE 3%, ESP. 7CM, PADRÃO DEER-MG, EXCLUSIVE MEIO-FIO, INCLUSIVE ESCAVAÇÃO, APILAOMENTO E TRANSPORTE COM RETIRADA DO MATERIAL ESCAVADO (EM CAÇAMBA) (EMBAZADA EM ED-14762) | M | 350.9 | 0 | 0 | 0 |  | 17.71 | 21.54
1.9.2 | SETOP | RO-51229 | PINTURA DE LIGAÇÃO (EXECUÇÃO E FORNECIMENTO DO MATERIAL BETUMINOSO, EXCLUSIVE TRANSPORTE DO MATERIAL BETUMINOSO) | M2 | 715.5 | 0 | 0 | 0 |  | 1.97 | 2.4
1.9.3 | SETOP | RO-41376 | TRANSPORTE DE MATERIAL DE QUALQUER NATUREZA. DISTÂNCIA MÉDIA DE TRANSPORTE >= 50,10 KM | TXKM | 96.59 | 0 | 0 | 0 |  | 0.6 | 0.73
1.9.4 | SETOP | ED-7623 | EXECUÇÃO E APLICAÇÃO DE CONCRETO BETUMINOSO USINADO A QUENTE (CBUQ), MASSA COMERCIAL, INCLUINDO FORNECIMENTO E TRANSPORTE DOS AGREGADOS E MATERIAL BETUMINOSO, EXCLUSIVE TRANSPORTE DA MASSA ASFÁLTICA ATÉ A PISTA | M3 | 35.78 | 0 | 0 | 0 |  | 1249.36 | 1519.85
1.9.5 | SETOP | RO-41363 | TRANSPORTE DE CONCRETO BETUMINOSO USINADO A QUENTE. DISTÂNCIA MÉDIA DE TRANSPORTE DE 15,10 A 20,00 KM (DENSIDADE DE MATERIAL SOLTO) | M3XKM | 702.18 | 0 | 0 | 0 |  | 1.21 | 1.47
1.10 |  |  | RUA 1 |  |  |  |  | 0
1.10.1 | COMPOSIÇÃO | 1 | SARJETA DE CONCRETO URBANO (SCU), TIPO 1, COM FCK 15 MPA, LARGURA DE 30CM COM INCLINAÇÃO DE 3%, ESP. 7CM, PADRÃO DEER-MG, EXCLUSIVE MEIO-FIO, INCLUSIVE ESCAVAÇÃO, APILAOMENTO E TRANSPORTE COM RETIRADA DO MATERIAL ESCAVADO (EM CAÇAMBA) (EMBAZADA EM ED-14762) | M | 256.91 | 0 | 0 | 0 |  | 17.71 | 21.54
1.10.2 | SETOP | RO-51229 | PINTURA DE LIGAÇÃO (EXECUÇÃO E FORNECIMENTO DO MATERIAL BETUMINOSO, EXCLUSIVE TRANSPORTE DO MATERIAL BETUMINOSO) | M2 | 1059.44 | 0 | 0 | 0 |  | 1.97 | 2.4
1.10.3 | SETOP | RO-41376 | TRANSPORTE DE MATERIAL DE QUALQUER NATUREZA. DISTÂNCIA MÉDIA DE TRANSPORTE >= 50,10 KM | TXKM | 143.02 | 0 | 0 | 0 |  | 0.6 | 0.73
1.10.4 | SETOP | ED-7623 | EXECUÇÃO E APLICAÇÃO DE CONCRETO BETUMINOSO USINADO A QUENTE (CBUQ), MASSA COMERCIAL, INCLUINDO FORNECIMENTO E TRANSPORTE DOS AGREGADOS E MATERIAL BETUMINOSO, EXCLUSIVE TRANSPORTE DA MASSA ASFÁLTICA ATÉ A PISTA | M3 | 52.97 | 0 | 0 | 0 |  | 1249.36 | 1519.85
1.10.5 | SETOP | RO-41363 | TRANSPORTE DE CONCRETO BETUMINOSO USINADO A QUENTE. DISTÂNCIA MÉDIA DE TRANSPORTE DE 15,10 A 20,00 KM (DENSIDADE DE MATERIAL SOLTO) | M3XKM | 1039.54 | 0 | 0 | 0 |  | 1.21 | 1.47
1.11 |  |  | RUA VALERIANO CORREA PINTO |  |  |  |  | 0
1.11.1 | COMPOSIÇÃO | 1 | SARJETA DE CONCRETO URBANO (SCU), TIPO 1, COM FCK 15 MPA, LARGURA DE 30CM COM INCLINAÇÃO DE 3%, ESP. 7CM, PADRÃO DEER-MG, EXCLUSIVE MEIO-FIO, INCLUSIVE ESCAVAÇÃO, APILAOMENTO E TRANSPORTE COM RETIRADA DO MATERIAL ESCAVADO (EM CAÇAMBA) (EMBAZADA EM ED-14762) | M | 271.25 | 0 | 0 | 0 |  | 17.71 | 21.54
1.11.2 | SETOP | RO-51229 | PINTURA DE LIGAÇÃO (EXECUÇÃO E FORNECIMENTO DO MATERIAL BETUMINOSO, EXCLUSIVE TRANSPORTE DO MATERIAL BETUMINOSO) | M2 | 917.58 | 0 | 0 | 0 |  | 1.97 | 2.4
1.11.3 | SETOP | RO-41376 | TRANSPORTE DE MATERIAL DE QUALQUER NATUREZA. DISTÂNCIA MÉDIA DE TRANSPORTE >= 50,10 KM | TXKM | 123.87 | 0 | 0 | 0 |  | 0.6 | 0.73
1.11.4 | SETOP | ED-7623 | EXECUÇÃO E APLICAÇÃO DE CONCRETO BETUMINOSO USINADO A QUENTE (CBUQ), MASSA COMERCIAL, INCLUINDO FORNECIMENTO E TRANSPORTE DOS AGREGADOS E MATERIAL BETUMINOSO, EXCLUSIVE TRANSPORTE DA MASSA ASFÁLTICA ATÉ A PISTA | M3 | 45.88 | 0 | 0 | 0 |  | 1249.36 | 1519.85
1.11.5 | SETOP | RO-41363 | TRANSPORTE DE CONCRETO BETUMINOSO USINADO A QUENTE. DISTÂNCIA MÉDIA DE TRANSPORTE DE 15,10 A 20,00 KM (DENSIDADE DE MATERIAL SOLTO) | M3XKM | 900.4 | 0 | 0 | 0 |  | 1.21 | 1.47
1.12 |  |  | RUA PERPENDICULAR A RUA SÃO CRISTOVÃO |  |  |  |  | 0
1.12.1 | COMPOSIÇÃO | 1 | SARJETA DE CONCRETO URBANO (SCU), TIPO 1, COM FCK 15 MPA, LARGURA DE 30CM COM INCLINAÇÃO DE 3%, ESP. 7CM, PADRÃO DEER-MG, EXCLUSIVE MEIO-FIO, INCLUSIVE ESCAVAÇÃO, APILAOMENTO E TRANSPORTE COM RETIRADA DO MATERIAL ESCAVADO (EM CAÇAMBA) (EMBAZADA EM ED-14762) | M | 84.17 | 0 | 0 | 0 |  | 17.71 | 21.54
1.12.2 | SETOP | RO-51229 | PINTURA DE LIGAÇÃO (EXECUÇÃO E FORNECIMENTO DO MATERIAL BETUMINOSO, EXCLUSIVE TRANSPORTE DO MATERIAL BETUMINOSO) | M2 | 198.91 | 0 | 0 | 0 |  | 1.97 | 2.4
1.12.3 | SETOP | RO-41376 | TRANSPORTE DE MATERIAL DE QUALQUER NATUREZA. DISTÂNCIA MÉDIA DE TRANSPORTE >= 50,10 KM | TXKM | 26.85 | 0 | 0 | 0 |  | 0.6 | 0.73
1.12.4 | SETOP | ED-7623 | EXECUÇÃO E APLICAÇÃO DE CONCRETO BETUMINOSO USINADO A QUENTE (CBUQ), MASSA COMERCIAL, INCLUINDO FORNECIMENTO E TRANSPORTE DOS AGREGADOS E MATERIAL BETUMINOSO, EXCLUSIVE TRANSPORTE DA MASSA ASFÁLTICA ATÉ A PISTA | M3 | 9.95 | 0 | 0 | 0 |  | 1249.36 | 1519.85
1.12.5 | SETOP | RO-41363 | TRANSPORTE DE CONCRETO BETUMINOSO USINADO A QUENTE. DISTÂNCIA MÉDIA DE TRANSPORTE DE 15,10 A 20,00 KM (DENSIDADE DE MATERIAL SOLTO) | M3XKM | 195.27 | 0 | 0 | 0 |  | 1.21 | 1.47
1.13 |  |  | RUA Pref. JOSE XAVIER VIEIRA |  |  |  |  | 0
1.13.1 | COMPOSIÇÃO | 1 | SARJETA DE CONCRETO URBANO (SCU), TIPO 1, COM FCK 15 MPA, LARGURA DE 30CM COM INCLINAÇÃO DE 3%, ESP. 7CM, PADRÃO DEER-MG, EXCLUSIVE MEIO-FIO, INCLUSIVE ESCAVAÇÃO, APILAOMENTO E TRANSPORTE COM RETIRADA DO MATERIAL ESCAVADO (EM CAÇAMBA) (EMBAZADA EM ED-14762) | M | 474.82 | 0 | 0 | 0 |  | 17.71 | 21.54
1.13.2 | SETOP | RO-51229 | PINTURA DE LIGAÇÃO (EXECUÇÃO E FORNECIMENTO DO MATERIAL BETUMINOSO, EXCLUSIVE TRANSPORTE DO MATERIAL BETUMINOSO) | M2 | 2560.86 | 0 | 0 | 0 |  | 1.97 | 2.4
1.13.3 | SETOP | RO-41376 | TRANSPORTE DE MATERIAL DE QUALQUER NATUREZA. DISTÂNCIA MÉDIA DE TRANSPORTE >= 50,10 KM | TXKM | 345.72 | 0 | 0 | 0 |  | 0.6 | 0.73
1.13.4 | SETOP | ED-7623 | EXECUÇÃO E APLICAÇÃO DE CONCRETO BETUMINOSO USINADO A QUENTE (CBUQ), MASSA COMERCIAL, INCLUINDO FORNECIMENTO E TRANSPORTE DOS AGREGADOS E MATERIAL BETUMINOSO, EXCLUSIVE TRANSPORTE DA MASSA ASFÁLTICA ATÉ A PISTA | M3 | 128.04 | 0 | 0 | 0 |  | 1249.36 | 1519.85
1.13.5 | SETOP | RO-41363 | TRANSPORTE DE CONCRETO BETUMINOSO USINADO A QUENTE. DISTÂNCIA MÉDIA DE TRANSPORTE DE 15,10 A 20,00 KM (DENSIDADE DE MATERIAL SOLTO) | M3XKM | 2512.79 | 0 | 0 | 0 |  | 1.21 | 1.47
TOTAL GERAL | [7 empty] | 0
Pirauba, [dia] de [mês] de 2021
| [nome do engenheiro Responsável Técnico da empresa] |  |  | [nome do Representante Legal da empresa]
| ENGENHEIRO CIVIL |  |  | REPRESENTANTE LEGAL
CREA XXXXXX/D
(diferença)
OBSERVAÇÃO: CÓDIGOS IGUAIS, PRECISAM ESTAR COM O VALOR UNITÁRIO IGUAL, POR ISSO O VALOR UNITÁRIO DE ALGUNS SERVIÇOS É PREENCHIDO AUTOMATICAMENTE
1201737.6
Note on A1: Volpi: Inserir logo atravéns de imagem

## Cronograma
CRONOGRAMA FÍSICO-FINANCEIRO GLOBAL
1 - IDENTIFICAÇÃO
MUNICÍPIO/UF: | PIRAUBA/ MG |  |  |  | OBJETO: | BAIRRO JOÃO GONÇALVES DA NEIVA
ITEM | DISCRIMINAÇÃO | VALOR DOS SERVIÇOS | PESO % | SERVIÇOS A EXECUTAR
|  |  |  | MÊS 01 |  | MÊS 02 |  | MÊS 03 |  | MÊS 04
|  |  |  | SIMPL.% | ACUM. % | SIMPL.% | ACUM. % | SIMPL.% | ACUM. % | SIMPL.% | ACUM. %
1.1 | SERVIÇOS PRELIMINARES | 0 | #DIV/0! |  | 0% |  | 0% |  | 0% |  | 0% | 0 | Conferir porcentagens estipuladas
1.2 | RUA L | 0 | #DIV/0! |  | 0% |  | 0% |  | 0% |  | 0% | 0 | Conferir porcentagens estipuladas
1.3 | RUA M | 0 | #DIV/0! |  | 0% |  | 0% |  | 0% |  | 0% | 0 | Conferir porcentagens estipuladas
1.4 | PRAÇA DO AÇUDE | 0 | #DIV/0! |  | 0% |  | 0% |  | 0% |  | 0% | 0 | Conferir porcentagens estipuladas
1.5 | RUA JOSÉ ANTÔNIO CONDÉ PIRES | 0 | #DIV/0! |  | 0% |  | 0% |  | 0% |  | 0% | 0 | Conferir porcentagens estipuladas
1.6 | RUA Dr. FRANKLIN BENTO SALGADO | 0 | #DIV/0! |  | 0% |  | 0% |  | 0% |  | 0% | 0 | Conferir porcentagens estipuladas
1.7 | RUA ALVORADA | 0 | #DIV/0! |  | 0% |  | 0% |  | 0% |  | 0% | 0 | Conferir porcentagens estipuladas
1.8 | RUA SEBASTIÃO PINTO BARBOSA | 0 | #DIV/0! |  | 0% |  | 0% |  | 0% |  | 0% | 0 | Conferir porcentagens estipuladas
1.9 | RUA SÃO CRISTOVÃO | 0 | #DIV/0! |  | 0% |  | 0% |  | 0% |  | 0% | 0 | Conferir porcentagens estipuladas
1.10 | RUA 1 | 0 | #DIV/0! |  | 0% |  | 0% |  | 0% |  | 0% | 0 | Conferir porcentagens estipuladas
1.11 | RUA VALERIANO CORREA PINTO | 0 | #DIV/0! |  | 0% |  | 0% |  | 0% |  | 0% | 0 | Conferir porcentagens estipuladas
1.12 | RUA PERPENDICULAR A RUA SÃO CRISTOVÃO | 0 | #DIV/0! |  | 0% |  | 0% |  | 0% |  | 0% | 0 | Conferir porcentagens estipuladas
1.13 | RUA Pref. JOSE XAVIER VIEIRA | 0 | #DIV/0! |  | 0% |  | 0% |  | 0% |  | 0% | 0 | Conferir porcentagens estipuladas
TOTAL EM PERCENTUAL: |  |  | #DIV/0! | #DIV/0! | #DIV/0! | #DIV/0! | #DIV/0! | #DIV/0! | #DIV/0! | #DIV/0! | #DIV/0!
TOTAL EM REAIS: |  | 0 |  | 0 | 0 | 0 | 0 | 0 | 0 | 0 | 0
PIRAUBA/ MG |  | 2022-06-03
|  | [nome do engenheiro Responsável Técnico da empresa] |  |  |  |  | [nome do Representante Legal da empresa]
|  | ENGENHEIRO CIVIL |  |  |  |  | REPRESENTANTE LEGAL
CREA XXXXXX/D